## 工程项目清单汇总表
工程项目清单汇总表
工程名称: |  | 2026年伦教街道市政零星、路面养护修复项目-105国道以东，羊大河以南 |  | 标段： |  | 第1页, 共16页
序号 |  |  | 项目内容 |  | 金额(元)
1 |  |  | 分部分项工程费
2 |  |  | 措施项目费
2.1 |  |  | 其中：安全生产措施项目
3 |  |  | 其他项目费
3.1 |  |  | 其中：暂列金额
3.2 |  |  | 其中：专业工程暂估价
3.3 |  |  | 其中：计日工
3.4 |  |  | 其中：总承包服务费
3.5 |  |  | 其中：工程优质费
3.6 |  |  | 其中：合同中约定的其他项目
4 |  |  | 增值税
合 计
注： | 1 专业工程暂估价为已含税价格，在计算增值税计算基础时不应包含专业工程暂估价金额； 2 本表宜用于按合同标的为工程量清单编制对象的工程汇总计算，以单项工程、单位工程等为工程量清单编对象的工 程可按本表汇总计算。

## 分部分项工程项目清单计价表
分部分项工程项目清单计价表
工程名称: |  | 2026年伦教街道市政零星、路面养护修复项目-105国道以东，羊大河以南 |  |  | 标段: |  |  |  | 第2页, 共16页
序号 | 项目编码 |  | 项目名称 | 项目特征描述 |  | 计量单位 | 工程量 | 金额(元)
[8 empty] | 综合单价 |  | 合价
1 | 041001003001 |  | 拆除基层 | 1、拆除原有垫层 5cm厚 2、废料外运，运距综合考虑 |  | m2 | 300.00 | 16.78 |  | 5034.00
2 | 040202015001 |  | 水泥稳定碎(砾)石 | 1、水泥（6%）石粉稳定层 2、厚度：5cm 3、运距：综合考虑 |  | m2 | 300.00 | 16.51 |  | 4953.00
3 | 040203007001 |  | 现浇混凝土人行道 | 1、混凝土面层 厚10cm 2、混凝土强度等级：C20 3、水泥混凝土路面养生 水养生 |  | m2 | 300.00 | 68.80 |  | 20640.00
4 | 041001002001 |  | 拆除人行道 | 1、拆除人行道广场砖20mm厚以及结合层15mm厚 2、废料外运，运距综合考虑 |  | m2 | 150.00 | 9.40 |  | 1410.00
5 | 041001002002 |  | 拆除人行道 | 1、拆除人行道仿花岗岩砖50mm厚以及结合层15mm厚 2、废料外运，运距综合考虑 |  | m2 | 150.00 | 10.88 |  | 1632.00
6 | 041001002003 |  | 拆除人行道 | 1、拆除人行道环保砖60mm厚以及结合层15mm厚 2、废料外运，运距综合考虑 |  | m2 | 150.00 | 11.37 |  | 1705.50
7 | 041001002004 |  | 拆除人行道 | 1、拆除人行道芝麻灰烧面花岗岩砖20mm厚以及结合层15mm厚 2、废料外运，运距综合考虑 |  | m2 | 100.00 | 9.40 |  | 940.00
8 | 040204002001 |  | 人行道块料铺设 | 1、块料品种、规格:广场砖100*100*20 2、结合层材料及厚度: |  | m2 | 150.00 | 87.75 |  | 13162.50
本页小计 | [9 empty] | 49477.00
分部分项工程项目清单计价表
工程名称: |  | 2026年伦教街道市政零星、路面养护修复项目-105国道以东，羊大河以南 |  |  | 标段: |  |  |  | 第3页, 共16页
序号 | 项目编码 |  | 项目名称 | 项目特征描述 |  | 计量单位 | 工程量 | 金额(元)
[8 empty] | 综合单价 |  | 合价
1：2水泥砂浆、厚15mm 3、图形:满足建设单位要求
9 | 040204002002 |  | 人行道块料铺设 | 1、块料品种、规格:仿花岗岩砖 300*300*50 2、结合层材料及厚度:1：2水泥砂浆、厚15mm 3、图形:满足建设单位要求 |  | m2 | 150.00 | 113.99 |  | 17098.50
10 | 040204002003 |  | 人行道块料铺设 | 1、块料品种、规格:环保砖 230*115*60 2、结合层材料及厚度:1：2水泥砂浆、厚15mm 3、图形:满足建设单位要求 |  | m2 | 150.00 | 76.48 |  | 11472.00
11 | 040204002004 |  | 人行道块料铺设 | 1、块料品种、规格:芝麻灰烧面花岗岩 300*150*20 2、结合层材料及厚度:1：2水泥砂浆、厚15mm 3、图形:满足建设单位要求 |  | m2 | 150.00 | 116.16 |  | 17424.00
12 | 040204002005 |  | 人行道块料铺设 | 1、块料品种、规格:花岗岩盲道砖 300*300*50 2、结合层材料及厚 度:1：2水泥砂浆、厚15mm 3、图形:满足建设单位要求 |  | m2 | 150.00 | 135.93 |  | 20389.50
13 | 041001005001 |  | 拆除侧、平(缘)石 | 1、拆除混凝土侧石及侧石基础 2、废料外运，运距综合考虑 |  | m | 150.00 | 5.48 |  | 822.00
14 | 040204004001 |  | 安砌侧(平、缘)石 | 1、材料品种、规格:C30混凝土侧石 500*350*120mm |  | m | 100.00 | 72.59 |  | 7259.00
本页小计 | [9 empty] | 74465.00
分部分项工程项目清单计价表
工程名称: |  | 2026年伦教街道市政零星、路面养护修复项目-105国道以东，羊大河以南 |  |  | 标段: |  |  |  | 第4页, 共16页
序号 | 项目编码 |  | 项目名称 | 项目特征描述 |  | 计量单位 | 工程量 | 金额(元)
[8 empty] | 综合单价 |  | 合价
2、后座材料品种、厚度:C15混凝土、100mm厚、220mm宽 3、1:2水泥砂浆勾缝
15 | 040204004002 |  | 安砌侧(平、缘)石 | 1、材料品种、规格:C30混凝土侧石 800*550*300mm 2、后座材料品种、厚度:C15混凝土、100mm厚、400mm宽 3、1:2水泥砂浆勾缝 |  | m | 100.00 | 118.79 |  | 11879.00
16 | 040204004003 |  | 安砌侧(平、缘)石 | 1、材料品种、规格:花岗岩侧石 500*350*120mm 2、后座材料品种、厚度:C15混凝土、100mm厚、220mm宽 3、1:2水泥砂浆勾缝 |  | m | 100.00 | 141.16 |  | 14116.00
17 | 040205018001 |  | 拆除警示柱 | 1、拆除原有警示柱 2、废料外运，运距综合考虑 |  | 根 | 100.000 | 26.78 |  | 2678.00
18 | 040205003001 |  | 拆除标杆 | 1、拆除原有标志杆以及标志牌 2、高度：3m内 4、废料外运，运距综合考虑 |  | 根 | 100.000 | 39.09 |  | 3909.00
19 | 011002001001 |  | 刷反光漆 | 1、侧石、护栏基座刷环氧漆 |  | m2 | 100.00 | 19.41 |  | 1941.00
20 | 040205017001 |  | 止车石 | 1、安装花岗岩止车石Φ250*600mm 2、C25混凝土基础 400*400*350mm |  | 个 | 60.000 | 275.11 |  | 16506.60
21 | 粤R3-3-77001 |  | 油漆养护 金属面油漆(一底两面) 普通的钢管和铁花栏杆 一底两面 | 1、河提护栏翻新 2、清除原有面层、上油漆 3、工程量按立面面积 |  | m2 | 30.00 | 30.98 |  | 929.40
本页小计 | [9 empty] | 51959.00
分部分项工程项目清单计价表
工程名称: |  | 2026年伦教街道市政零星、路面养护修复项目-105国道以东，羊大河以南 |  |  | 标段: |  |  |  | 第5页, 共16页
序号 | 项目编码 |  | 项目名称 | 项目特征描述 |  | 计量单位 | 工程量 | 金额(元)
[8 empty] | 综合单价 |  | 合价
22 | 粤R3-3-77002 |  | 油漆养护 金属面油漆(一底两面) 普通的钢管和铁花栏杆 一底两面 | 1、人行道护栏杆翻新 2、清除原有面层、上油漆 3、工程量按立面面积 |  | m2 | 50.00 | 30.98 |  | 1549.00
23 | 041001001001 |  | 拆除路面 | 1、拆除现状路面混凝土层25cm厚 2、废料外运，运距综合考虑 |  | m2 | 300.00 | 40.83 |  | 12249.00
24 | 041001001002 |  | 拆除路面 | 1、拆除现状路面沥青层6cm厚 2、旧混凝土路面机械切缝 3、废料外运，运距综合考虑 |  | m2 | 300.00 | 10.69 |  | 3207.00
25 | 041001001003 |  | 拆除路面 | 1、旧混凝土路面机械切缝 |  | m | 300.00 | 4.61 |  | 1383.00
26 | 041001001004 |  | 拆除路面 | 1、旧沥青路面机械切缝 |  | m | 300.00 | 3.90 |  | 1170.00
27 | 040203006001 |  | 沥青混凝土 | 1、沥青混凝土品种：细粒式改性沥青混凝土 AC-13C 2、厚度：3-5cm |  | m2 | 1000.00 | 81.54 |  | 81540.00
28 | 040203003001 |  | 透层、粘层 | 1、喷洒乳化沥青粘油层 1kg/m2 |  | m2 | 1000.00 | 3.80 |  | 3800.00
29 | 040203007004 |  | 水泥混凝土 | 1、混凝土路面 厚25cm 2、混凝土强度等级：C20 3、水泥混凝土路面养生 水养生 |  | m2 | 500.00 | 152.28 |  | 76140.00
30 | 040202015003 |  | 水泥稳定碎(砾)石 | 1、水泥（6%）石屑稳定层 2、厚度：5cm 3、运距：综合考虑 |  | m2 | 500.00 | 13.51 |  | 6755.00
31 | 粤R3-1-60001 |  | 伸缩缝、灌缝 旧路裂缝处理 沥青油灌缝 缝宽5mm以内 | 1、路面裂缝修复 2、裂缝内灌注沥青 |  | m | 1000.00 | 6.07 |  | 6070.00
本页小计 | [9 empty] | 193863.00
分部分项工程项目清单计价表
工程名称: |  | 2026年伦教街道市政零星、路面养护修复项目-105国道以东，羊大河以南 |  |  | 标段: |  |  |  | 第6页, 共16页
序号 | 项目编码 |  | 项目名称 | 项目特征描述 |  | 计量单位 | 工程量 | 金额(元)
[8 empty] | 综合单价 |  | 合价
32 | 040203007003 |  | 水泥混凝土 | 1、透水混凝土面层 厚10cm 2、混凝土强度等级：C20 3、水泥混凝土路面养生 水养生 |  | m2 | 200.00 | 70.76 |  | 14152.00
33 | 040205012001 |  | 隔离护栏 | 1、机非护栏安装（旧款） 2、护栏杆规格：长3080mm*高600mm 3、护栏杆材质：立柱80*80*1.5mm，黄色Ⅳ类（超强级）反光膜 （15*4cm）；上横管：55*40*1.2mm；竖管50*30*1.0mm；下横管：55*30*1.2mm；橡胶底座350*250*130mm 4、具体材质及样式满足建设单位要求 |  | m | 50.00 | 155.09 |  | 7754.50
34 | 040205012002 |  | 隔离护栏 | 1、中间分隔栏护栏安装（旧款） 2、护栏杆规格：长3080mm*高1200mm 3、护栏杆材质：立柱80*80*1.5mm，黄色Ⅳ类（超强级）反光膜（15*4cm）；上横管：55*40*1.2mm；竖管50*30*1.0mm；下横管：55*30*1.2mm 4、具体材质及样式满足建设单位要求 |  | m | 100.00 | 206.07 |  | 20607.00
35 | 040205012003 |  | 隔离护栏 | 1、机非护栏安装（新式） 2、护栏杆规格：长3080mm*高600mm 3、护栏杆材质：立柱 |  | m | 100.00 | 195.12 |  | 19512.00
本页小计 | [9 empty] | 62025.50
分部分项工程项目清单计价表
工程名称: |  | 2026年伦教街道市政零星、路面养护修复项目-105国道以东，羊大河以南 |  |  | 标段: |  |  |  | 第7页, 共16页
序号 | 项目编码 |  | 项目名称 | 项目特征描述 |  | 计量单位 | 工程量 | 金额(元)
[8 empty] | 综合单价 |  | 合价
80*80*1.5mm，黄色Ⅳ类（超强级）反光膜（15*4cm）；上横管：55*40*1.2mm；竖 管50*30*1.0mm；下横管：55*30*1.2mm；铸铁底座350*250*130mm，约15kg 4、具体材质及样式满足建设单位要求
36 | 040205012004 |  | 隔离护栏 | 1、中间分隔栏护栏安装（新款） 2、护栏杆规格：长3080mm*高1200mm 3、护栏杆材质：立柱80*80*1.5mm，黄色Ⅳ类（超强级）反光膜（15*4cm）；上横管：55*40*1.2mm；竖管50*30*1.0mm；下横管：55*30*1.2mm；铸铁底座350*250*130mm，约15kg 4、具体材质及样式满足建设单位要求 |  | m | 100.00 | 217.06 |  | 21706.00
37 | 040205012005 |  | 隔离护栏 | 1、机非护栏安装（港式） 2、护栏杆规格：长2040mm*高1100mm 3、护栏杆材质：立柱80*80*1.8mm；护栏外框：50*9.5mm扁钢；竖 管20*20*1.2mm；连接钢板：80* 100*10mm钢板；铸铁底座400*400*100mm，约 |  | m | 300.00 | 290.12 |  | 87036.00
本页小计 | [9 empty] | 108742.00
分部分项工程项目清单计价表
工程名称: |  | 2026年伦教街道市政零星、路面养护修复项目-105国道以东，羊大河以南 |  |  | 标段: |  |  |  | 第8页, 共16页
序号 | 项目编码 |  | 项目名称 | 项目特征描述 |  | 计量单位 | 工程量 | 金额(元)
[8 empty] | 综合单价 |  | 合价
19kg 4、具体材质及样式满足建设单位要求
38 | 040205012006 |  | 隔离护栏 | 1、机非护栏安装（港式） 2、护栏杆规格：长2040mm*高900mm 3、护栏杆材质：立柱80*80*1.8mm；护栏外框：50*9.5mm扁钢；竖 管20*20*1.2mm；连接钢板：80* 100*10mm钢板；铸铁底座400*400*100mm，约19kg 4、具体材质及样式满足建设单位要求 |  | m | 200.00
39 | 040205012007 |  | 隔离护栏 | 1、机非护栏安装（港式） 2、护栏杆规格：长2040mm*高700mm 3、护栏杆材质：立柱80*80*1.8mm；护栏外框：50*9.5mm扁钢；竖 管20*20*1.2mm；连接钢板：80* 100*10mm钢板；铸铁底座400*400*100mm，约19kg 4、具体材质及样式满足建设单位要求 |  | m | 36.00
40 | 011609002001 |  | 围挡拆除（铁丝网） | 1、拆除原有铁丝网 2、拆除支架及基础 3、运送至甲方指定位置，运距12km |  | m | 250.00
41 | 011609002002 |  | 围挡拆除（金属板材） | 1、拆除原有铁星瓦围挡 2、拆除支架及基础 |  | m | 250.00
本页小计
分部分项工程项目清单计价表
工程名称: |  | 2026年伦教街道市政零星、路面养护修复项目-105国道以东，羊大河以南 |  |  | 标段: |  |  |  | 第9页, 共16页
序号 | 项目编码 |  | 项目名称 | 项目特征描述 |  | 计量单位 | 工程量 | 金额(元)
[8 empty] | 综合单价 |  | 合价
3、保护好拆除的铁瓦 4、铁瓦及角铁分开堆放 5、运送至甲方指定位置，运距12km
42 | 011609002003 |  | 围挡拆除（标准围挡、含底座石墩清理） | 1、拆除原有围挡 2、保护好拆除的围挡 3、围挡及立柱分开堆放 4、材质：镀锌钢板 5、规格：6*2m 6、运送至甲方指定位置，运距12km |  | m | 250.00 | 44.23 |  | 11057.50
43 | 011609002004 |  | 拆除绿网 | 1、拆除原有网格绿网 2、拆除支架及基础 3、保护好拆除的绿网 4、移除的绿网不得损坏，运输至甲方指定位置 5、运距综合考虑 |  | m | 100.00 | 15.25 |  | 1525.00
44 | 011609001001 |  | 栏杆、栏板拆除 | 1、拆除护栏； 2、规格：3120*1200*2.0mm； 3、底部拉爆螺丝切断磨平； 4、运送至甲方指定位置，运距12km |  | m | 300.00 | 35.15 |  | 10545.00
45 | 040205017002 |  | 水泥墩（石马）清理 | 1、移除现状水泥墩 2、移除的水泥墩不得损坏，运输至甲方指定位置，运距12km |  | 件 | 500.000 | 67.88 |  | 33940.00
46 | 011609001002 |  | 水马、铁马、雪糕筒及其他杂物清理 | 1、清理水码、杂物、石球 2、运输至甲方指定位置，运距12km |  | 件 | 500.000 | 13.96 |  | 6980.00
47 | 040307010001 |  | 切割螺丝 | 1、清除设施拆除、损坏后残留螺丝 |  | 个 | 1000.000 | 5.00 |  | 5000.00
本页小计 | [9 empty] | 69047.50
分部分项工程项目清单计价表
工程名称: |  | 2026年伦教街道市政零星、路面养护修复项目-105国道以东，羊大河以南 |  |  | 标段: |  |  |  | 第10页, 共16页
序号 | 项目编码 |  | 项目名称 | 项目特征描述 |  | 计量单位 | 工程量 | 金额(元)
[8 empty] | 综合单价 |  | 合价
48 | 040205017003 |  | 警示柱 | 1、材料品种：Q235镀锌管； 2、规格：Φ114×1.2×770mm镀锌钢管立柱（含顶盖），抛光喷银色； 3、反光膜为黄色，宽度3cm*2，间隔3cm，反射系数满足警示要求； 4、外壳套PC透明保护管（高透明PC管和加抗UV材料，规格：Φ120×2×770mm），有效保护反光膜和柱体表面； 5、太阳能供电（高效锂电池，太阳能MPPT管理）； 6、内装高效LED显示灯，灯光同步； 7、采用聚氨酯软性材料基础设计，利用弹性原理，正常情况下被碰撞弯曲后可恢复原状； 8、总高100cm，其中地埋20cm，地面高度80cm。 |  | 根 | 50.000 | 577.89 |  | 28894.50
49 | 040205012008 |  | 修复隔离护栏 | 1、修复隔离护栏； 2、规格：3120*1200*2.0mm 3、按原装修复 |  | m | 200.00 | 50.15 |  | 10030.00
50 | 040205012009 |  | 修复隔离护栏 | 1、修复隔离护栏； 2、规格：3120*600*2.0mm 3、按原装修复 |  | m | 200.00 | 50.15 |  | 10030.00
51 | 041001012001 |  | 更换亚克力板 | 1、更换亚克力板 |  | m2 | 200.000 | 219.21 |  | 43842.00
52 | 011201003001 |  | 瓷砖胶灌缝 | 1、瓷砖胶灌缝 |  | m | 500.000 | 23.26 |  | 11630.00
本页小计 | [9 empty] | 104426.50
分部分项工程项目清单计价表
工程名称: |  | 2026年伦教街道市政零星、路面养护修复项目-105国道以东，羊大河以南 |  |  | 标段: |  |  |  | 第11页, 共16页
序号 | 项目编码 |  | 项目名称 | 项目特征描述 |  | 计量单位 | 工程量 | 金额(元)
[8 empty] | 综合单价 |  | 合价
53 | 041001010001 |  | 拆除公交站牌 | 1、拆除公交站牌 2、运输至甲方指定地点 |  | 个 | 30.000 | 251.32 |  | 7539.60
54 | 040205003002 |  | 安装公交站牌 | 1、安装公交站牌 2、利旧 |  | 个 | 30.000 | 301.78 |  | 9053.40
本页小计 | [9 empty] | 16593.00
合 计 | [9 empty] | 799995.54

## 措施项目清单计价表
措施项目清单计价表
工程名称: |  | 2026年伦教街道市政零星、路面养护修复项目-105国道以东，羊大河以南 |  |  | 标段: |  | 第12页, 共16页
序号 | 项目编码 |  | 项目名称 | 工作内容 |  | 价格(元) |  | 备注
1 | 041201016001 |  | 临时设施 | 1.为进行建设工程施工所需的生活和生产用的临时建筑物、构筑物和其他临时设施。包括临时设施的搭设、移拆、维修、清理、拆除后恢复等，以及因修建临时设施应由承包人所负责的有关内容 |  |  |  | 单独场地平整工程费率按1.13%计算，道路、管网工程费率按4.29%计算，桥涵、隧道、水处理构筑物工程费率按3.77%计算
2 | 041201017001 |  | 文明施工 | 1.施工现场文明施工、绿色施工所需的各项措施 |  |  |  | 单独场地平整工程费率按0.96%计算，道路、管网工程费率按3.63%计算，桥涵、隧道、水处理构筑物工程费率按3.19%计算
3 | 041201018001 |  | 环境保护 | 1.施工现场为达到环保要求所需的各项措施 |  |  |  | 单独场地平整工程费率按0.87%计算，道路、管网工程费率按3.3%计算，桥涵、隧道、水处理构筑物工程费率按2.9%计算
4 | 041201019001 |  | 安全生产 | 1.施工现场安全施工所需的各项措施 |  |  |  | 单独场地平整工程费率按1.83%计算，道路、管网工程费率按6.93%计算，桥涵、隧道、水处理构筑物工程费率按6.09%计算
本页合计 | [7 empty] | -
合 计 | [7 empty] | -

## 其他项目清单计价表
其他项目清单计价表
工程名称: |  | 2026年伦教街道市政零星、路面养护修复项目-105国道以东，羊大河以南 |  | 标段： |  |  | 第13页, 共16页
序号 | 项目名称 |  | 暂估(暂定) 金额(元) |  | 结算(确定) 金额(元) | 调整金额± (元) |  | 备注
1 | 暂列金额
2 | 专业工程暂估价 | [6 empty] | 已含增值税
3 | 计日工
4 | 总承包服务费
5 | 工程优质费 | [6 empty] | 市级质量奖按7.50%计算；省级质量奖12.50%计算；国家级质量奖20.00%计算
6 | 合同中约定的其他项目
合 计 | [7 empty] | -

## 增值税计价表
增值税计价表
工程名称: |  | 2026年伦教街道市政零星、路面养护修复项目-105国道以东，羊大河以南 |  | 标段： |  |  | 第14页, 共16页
序号 | 项目名称 |  | 计算基础说明 |  | 计算基础 | 税率(%) |  | 金额(元)
1 | 增值税 |  | 分部分项工程费+措施项目费+其他项目费-专业工程暂估价 |  | 821864.850 | 9.00
合 计

## 主要材料设备价格表(单价)(格式一)
主要材料设备价格表
工程名称: |  | 2026年伦教街道市政零星、路面养护修复项目-105国道以东，羊大河以南 |  |  | 第15页, 共16页
序号 | 材料设备编码 |  | 材料设备名称 | 规格、型号等特殊要求 | 单位 | 除税编制 单价(元)
1 | 00010003 |  | 机上人工 |  | 工日
2 | 00010010 |  | 人工费 |  | 元
3 | 01150002 |  | 六角空心钢 综合 |  | kg
4 | 03013161 |  | 膨胀螺栓 M10×80 |  | 十套
5 | 03139131 |  | 合金钢钻头 一字型 |  | 个
6 | 03139291 |  | 钢锯片 φ300 |  | 片
7 | 03213001 |  | 铁件 综合 |  | kg
8 | 04010015 |  | 复合普通硅酸盐水泥 | P.C 32.5 | t
9 | 04030015 |  | 中砂 |  | m3
10 | 04070045 |  | 石屑 |  | m3
11 | 05030060 |  | 板枋材 综合 |  | m3
12 | 13010130 |  | 酚醛调和漆 |  | kg
13 | 13010250 |  | 环氧面漆 |  | kg
14 | 13030800 |  | 醇酸防锈漆 红丹 |  | kg
15 | 13310050 |  | 乳化沥青 |  | kg
16 | 14010030 |  | 松节油 |  | kg
17 | 14030001 |  | 柴油 |  | t
18 | 14050001 |  | 沥青加工油 |  | t
19 | 14350630 |  | 脱模剂 |  | kg
20 | 17270090 |  | 高压风管 |  | m
21 | 34110010 |  | 水 |  | m3
22 | 34110040 |  | 电 |  | kW·h
23 | 35010010 |  | 钢模板 |  | kg
24 | 36050090-0001 |  | 仿花岗岩砖 | 300*300*50 | m2
25 | 36050090-0002 |  | 芝麻灰烧面花岗岩 | 300*150*20 | m2
26 | 36050090-0003 |  | 花岗岩盲道砖 | 300*300*50 | m2
27 | 36070001-0001 |  | C30混凝土侧石 | 500*350*120mm | m
28 | 36070001-0002 |  | C30混凝土侧石 | 800*550*300mm | m
主要材料设备价格表
工程名称: |  | 2026年伦教街道市政零星、路面养护修复项目-105国道以东，羊大河以南 |  |  | 第16页, 共16页
序号 | 材料设备编码 |  | 材料设备名称 | 规格、型号等特殊要求 | 单位 | 除税编制 单价(元)
29 | 36070001-0003 |  | 花岗岩侧石 | 500*350*120mm | m
30 | 36090010-0001 |  | 广场砖 | 100*100*20 | m2
31 | 36130020-0001 |  | 机非护栏（旧款） | 长3080mm*高600mm | m
32 | 36130020-0002 |  | 中间分隔栏护栏（旧款） | 长3080mm*高1200mm | m
33 | 36130020-0003 |  | 机非护栏（新式） | 长3080mm*高600mm | m
34 | 36130020-0004 |  | 中间分隔栏护栏（新款） | 长3080mm*高1200mm | m
35 | 36130020-0005 |  | 机非护栏（成品） | 长2040mm*高1100mm | m
36 | 36130020-0006 |  | 机非护栏（成品） | 长2040mm*高900mm | m
37 | 36130020-0007 |  | 机非护栏（成品） | 长2040mm*高700mm | m
38 | 36210060 |  | 警示柱 |  | 个
39 | 36210060-0001 |  | 花岗岩止车石 | Φ250*600mm | 个
40 | 80210190 |  | 普通预拌混凝土 C15 |  | m3
41 | 80210200 |  | 普通预拌混凝土 C20 |  | m3
42 | 80210210 |  | 普通预拌混凝土 C25 |  | m3
43 | 80250350-0001 |  | 细粒式改性沥青混凝土 | AC-13C | m3
44 | 99450630 |  | 折旧费 |  | 元
45 | 99450640 |  | 检修费 |  | 元
46 | 99450650 |  | 维护费 |  | 元
47 | 99450660 |  | 安拆费 |  | 元
48 | 99450670 |  | 汽油 | (机械用) | kg
49 | 99450680 |  | 柴油 | (机械用) | kg
50 | 99450700 |  | 电 | (机械用) | kw·h
51 | 99450710 |  | 水 | (机械用) | m3
52 | 99450760 |  | 其他材料费 |  | 元
53 | LJC08004-0001 |  | C20透水混凝土 |  | m3
54 | LJC08019-0001 |  | 环保砖 | 230*115*60 | m2